## Sheet1
Voda D3 seznam materialu
| Vymenik | FHC014C-20 / 0.28 m2 / 4 x ½“ / 45,50 € - 1330,00 Kc. | 1 | http://dum.bazos.cz/inzerat/41796462/DESKOVY-TEPELNY-VYMENIK-MODEL-RAINBOW-POVER-FHC0.php
| Pumpa | 12V Micro DC Hot Water Pump | 1 | http://www.aliexpress.com/item/12V-Micro-DC-Hot-Water-Pump-Corrosion-resistant-Land-Use-Absolutely-safety-Low-noise-Long-Life/1364799375.html
| Cinan mix termo baterie | Square ABS Solar thermostatic mixing valve | 1 | http://www.aliexpress.com/item/surface-mounted-thermostatic-faucets-wall-mounted-Square-ABS-Solar-thermostatic-mixing-valve-Free-Shipping-J14304/1880255728.html
| Hadice chladici okruh | FDK-R 18/25mm 5 metru | 5 | http://www.gumex.cz/fkd-r-hadice-pro-chladici-kapaliny-47991.html
| Spojka chladici okruh | Spojovaci trubka 19mm | 1 | http://www.gumex.cz/spojovaci-trubky-14642.html
| Hadice vodni okruh pod autem | MP 20 EPDM 10/17mm asi 8 metru | 8 | http://www.gumex.cz/mp-20-epdm-hadice-pro-vodu-a-vzduch-48443.html
| Izolace vodni okruh | Klasicka topenarska mirelon 18mm | 8
| Hadice uvnitr auta | 8/10mm Bauhaus bila potravinarska PVC - taky asi 8 metru | 8
x | Termostat | Automatic Digital Temperature Controller Thermostat 12V Control Switch DropShipping |  | http://www.aliexpress.com/item/Free-Shipping-Automatic-Digital-Temperature-Controller-Thermostat-12V-110V-220V-Control-Switch/1573102229.html
x | 12V ventil | 1/2 DC 12V Electric Solenoid Valve N/C Water Inlet Flow Switch |  | http://www.aliexpress.com/item/1-2-DC-12V-Electric-Solenoid-Valve-N-C-Water-Inlet-Flow-Switch-Normally-Closed-Free/1800575288.html
| Kanistr 30l | Nahodne vybrany aby se tam vesel |  | http://www.reoamos.cz/prusvitny-kanystr-stohovatelny-30-l/d-2811/
| Instalaterina | Hadicnik 10mm 1/2" | 10 | http://akvinaservis.cz/
|  | koleno 1/2" MF - na vymenik a ke kandaku | 6 | http://akvinaservis.cz/
|  | Hadicnik 19mm | 2 | http://akvinaservis.cz/
|  | Těsnící teflonová páska pro solární systémy | 1 | http://akvinaservis.cz/
|  | Odvzdušňovací ventil | 1 | http://akvinaservis.cz/Vodoinstalace/Odvzdusnovaci-ventily/Rucni-odvzdusnovaci-ventil-s-koleckem.html?listtype=search&searchparam=odvzdu%C5%A1%C5%88ovac%C3%AD
| Ventily ke kandaku | Kulový ventil MF | 2 | http://akvinaservis.cz/Vodoinstalace/Kulove-kohouty-ventily/Mini-kulovy-kohout-ventil-MF-motyl.html
x | Pruchodky k nadrzi | 1/2"x 3/8" | 2 | http://akvinaservis.cz/Mosazne-tvarovky/Prechodky-k-nadrzim/Pruchodka-k-nadrzi-mosazna-pripojeni-prechodka-pripojka-pro-nadrze-nadrz.html
x | Spojka | T-spojka 10mm | 2 | http://www.gumex.cz/ts-spojka-t-14375.html
x | Průchodky skrz karoserii | Průchodka nádrže 90 stupňů pro hadici 2 x 10 - 12 mm | 2 | http://www.karavan.cz/_300_382-pruchodka-nadrze-90-stupnu-pro-hadici-2-x-10---12-mm-x-.htm
| Vypousteci ventil | Vypouštěcí ventil se dvěma vstupy a jedním výstupem | 1 | http://www.karavan.cz/_300_308-vypousteci-ventil-se-dvema--vstupy-a-jednim-vystupem-x-.htm
x | x= neni potreba v pripade ze se nebude delat termostat / ohrev vody v kanistru.
Note on A24: Jan Staněk: Jen 1
Note on A26: Jan Staněk: jen 1